## Parts_List
Component Type | Manufacturer | Part Number | Description | QTY | Package | Requires Custom | Package Created | Library Name | File Name | Notes
C | Cornell Dubilier Electronics | AVE107M25E16T-F | CAP ALUM 100UF 20% 25V SMD | 4 | CAPAE840X650N | Y | Y | IPC_CAP.pretty | CAPAE840X650N.kicad_mod
C | United Chemi-Con | EMZJ160ADA151MF80G | CAP ALUM 150UF 20% 16V SMD | 3 | CAPAE660X770N | Y | Y | IPC_CAP.pretty | CAPAE660X770N.kicad_mod
C | Murata | GRM1885C1H132JA01D | CAP CER 1300PF 50V NP0 0603 | 1 | CAPC1608X90N | Y | Y | IPC_CAP.pretty | CAPC1608X90N.kicad_mod
C | Murata | GRM1885C1H620JA01D | CAP CER 62PF 50V NP0 0603 | 1 | CAPC1608X90N | Y | Y | IPC_CAP.pretty | CAPC1608X90N.kicad_mod
C | Murata | GRM1887U1H562JA01D | CAP CER 5600PF 50V U2J 0603 | 1 | CAPC1608X90N | Y | Y | IPC_CAP.pretty | CAPC1608X90N.kicad_mod
C | Murata | GRM188R61C106KAALD | CAP CER 10UF 16V X5R 0603 | 5 | CAPC1608X95N | Y | Y | IPC_CAP.pretty | CAPC1608X95N.kicad_mod
C | Murata | GRM188R61C225KE15D | CAP CER 2.2UF 16V X5R 0603 | 1 | CAPC1608X90N | Y | Y | IPC_CAP.pretty | CAPC1608X90N.kicad_mod
C | Murata | GRM188R61C475KAAJD | CAP CER 4.7UF 16V X5R 0603 | 1 | CAPC1608X95N | Y | Y | IPC_CAP.pretty | CAPC1608X95N.kicad_mod
C | Murata | GRM188R71C103KA01D | CAP CER 10000PF 16V X7R 0603 | 1 | CAPC1608X90N | Y | Y | IPC_CAP.pretty | CAPC1608X90N.kicad_mod
C | Murata | GRM188R71C104KA01D | CAP CER 0.1UF 16V X7R 0603 | 3 | CAPC1608X90N | Y | Y | IPC_CAP.pretty | CAPC1608X90N.kicad_mod
C | Murata | GRM188R71C184KA01D | CAP CER 0.18UF 16V X7R 0603 | 1 | CAPC1608X90N | Y | Y | IPC_CAP.pretty | CAPC1608X90N.kicad_mod
C | Murata | GRM188R71C224KA01D | CAP CER 0.22UF 16V X7R 0603 | 1 | CAPC1608X90N | Y | Y | IPC_CAP.pretty | CAPC1608X90N.kicad_mod
C | Murata | GRM188R71H152KA01D | CAP CER 1500PF 50V X7R 0603 | 1 | CAPC1608X90N | Y | Y | IPC_CAP.pretty | CAPC1608X90N.kicad_mod
C | Murata | GRM188R71H562KA01D | CAP CER 5600PF 50V X7R 0603 | 1 | CAPC1608X90N | Y | Y | IPC_CAP.pretty | CAPC1608X90N.kicad_mod
C | Murata | GRM188R61C105KA93D | CAP CER 1UF 16V X5R 0603 | 2 | CAPC1608X90N | Y | Y | IPC_CAP.pretty | CAPC1608X90N.kicad_mod
D | Wurth | 150060GS75000 | LED GREEN CLEAR 0603 SMD | 3 | LEDM1608X70N | Y | Y | IPC_LED.pretty | LEDM1608X70N.kicad_mod
D | NXP | PMEG3050EP,115 | DIODE SCHOTTKY 30V 5A SOD128 | 1 | SOD4725X100N | Y | Y | IPC_SOD.pretty | SOD4725X100N.kicad_mod
F | Littlefuse | 0ATO005.V | FUSE AUTO 5A 32VAC/VDC BLADE | 1 | N/A | N | N/A | N/A
F | Littlefuse | 0ATO010.V | FUSE AUTO 10A 32VAC/VDC BLADE | 1 | N/A | N | N/A | N/A
F | MPD | BK-6010 | FUSE BLOCK BLADE PCB | 2 | MPD_BK-6010 | Y | Y | IPC_MFG.pretty | MPD_BK-6010.kicad_mod
J | Phoenix Contact | 1911965 | TERM BLOCK PLUG 2POS STR 5.08MM | 1 | N/A | N | N/A | N/A
J | Phoenix Contact | 1923869 | TERM BLOCK HDR 2POS R/A 5.08MM | 1 | PHEONIX_1923869 | Y | Y | IPC_MFG.pretty | PHEONIX_1923869.kicad_mod
J | Sullins | PRPC002SAAN-RC | CONN HEADER .100" SNGL STR 2POS | 4 | SULLINS_PRPC002SAAN-RC | Y | Y | IPC_MFG.pretty | SULLINS_PRPC002SAAN-RC.kicad_mod
J | Sullins | PRPC003SAAN-RC | CONN HEADER .100" SNGL STR 3POS | 4 | SULLINS_PRPC003SAAN-RC | Y | Y | IPC_MFG.pretty | SULLINS_PRPC003SAAN-RC.kicad_mod
J | Sullins | PRPC004SAAN-RC | CONN HEADER .100" SNGL STR 4POS | 4 | SULLINS_PRPC004SAAN-RC | Y | Y | IPC_MFG.pretty | SULLINS_PRPC004SAAN-RC.kicad_mod
J | Molex | 22-23-2041 | CONN HEADER 4POS .100 VERT TIN | 1 | MOLEX_22-23-2041 | Y | Y | IPC_MFG.pretty | MOLEX_22-23-2041.kicad_mod
J | Molex | 395300002 | TERM BLOCK PLUG 2POS STR 5.08MM | 1 | N/A | N | N/A | N/A
J | Molex | 395321002 | TERM BLOCK HDR 2POS R/A 5.08MM | 1 | MOLEX_395321002 | Y | Y | IPC_MFG.pretty | MOLEX_395321002.kicad_mod
J | TE Connectivity | 5-146254-3 | CONN HEADER BRKWAY 6POS DL .100 | 4 | TE_5-146254-3 | Y | Y | IPC_MFG.pretty | TE_5-146254-3.kicad_mod
J | Sullins | PPPC081LFBN-RC | CONN HEADER FEMALE 8POS .1" G | 8 | SULLINS_PPxC081LFBN-RC | Y | Y | IPC_MFG.pretty | SULLINS_PPxC081LFBN-RC.kicad_mod | part number for stepstick interface
J | Sullins | PPPC202LFBN-RC | CONN HEADER FEM 40POS .1" DL TIN | 1 | SULLINS_PPxC202LFBN-RC | Y | Y | IPC_MFG.pretty | SULLINS_PPxC202LFBN-RC.kicad_mod
L | Bourns | SRP1265A-6R8M | FIXED IND 6.8UH 11.5A 11.5 MOHM | 1 | INDM1213X620N | Y | Y | IPC_IND.pretty | INDM1213X620N.kicad_mod
Q | Vishay | SI7386DP-T1-E3 | MOSFET N-CH 30V 12A PPAK SO-8 | 5 |  | Y | N
Q | Rohm | RE1J002YNTCL | MOSFET N-CH 1.2V DRIVE EMT3FM | 1 | SOTFL3P50_160X85L45X28N | Y | Y | IPC_SOFL.pretty | SOTFL3P50_160X85L45X28N.kicad_mod
R | Yageo | RC0603FR-07100KL | RES SMD 100 KOHM 1% 1/10W 0603 | 4 | RESC1608X55N | Y | Y | IPC_RES.pretty | RESC1608X55N.kicad_mod
R | Yageo | RC0603FR-0710KL | RES SMD 10 KOHM 1% 1/10W 0603 | 4 | RESC1608X55N | Y | Y | IPC_RES.pretty | RESC1608X55N.kicad_mod
R | Yageo | RC0603FR-07191RL | RES SMD 191 OHM 1% 1/10W 0603 | 1 | RESC1608X55N | Y | Y | IPC_RES.pretty | RESC1608X55N.kicad_mod
R | Yageo | RC0603FR-071K37L | RES SMD 1.37 KOHM 1% 1/10W 0603 | 1 | RESC1608X55N | Y | Y | IPC_RES.pretty | RESC1608X55N.kicad_mod
R | Yageo | RC0603FR-071KL | RES SMD 1 KOHM 1% 1/10W 0603 | 1 | RESC1608X55N | Y | Y | IPC_RES.pretty | RESC1608X55N.kicad_mod
R | Yageo | RC0603FR-071K37L | RES SMD 2.21K OHM 1% 1/10W 0603 | 4 | RESC1608X55N | Y | Y | IPC_RES.pretty | RESC1608X55N.kicad_mod
R | Yageo | RC0603FR-073K3L | RES SMD 3.3 KOHM 1% 1/10W 0603 | 10 | RESC1608X55N | Y | Y | IPC_RES.pretty | RESC1608X55N.kicad_mod
R | Yageo | RC0603FR-07665RL | RES SMD 665 OHM 1% 1/10W 0603 | 1 | RESC1608X55N | Y | Y | IPC_RES.pretty | RESC1608X55N.kicad_mod
R | Yageo | RC0603FR-0756K2L | RES SMD 56.2 KOHM 1% 1/10W 0603 | 1 | RESC1608X55N | Y | Y | IPC_RES.pretty | RESC1608X55N.kicad_mod
U | Intersil | ISL6420B | IC REG CTRLR BUCK 20TSSOP | 1 | SOP63P600X155-20N | Y | Y | IPC_SOP.pretty | SOP63P600X155-20N.kicad_mod
U | Maxim Integrated | MAX7301AAX+T | IC I/O EXPANDER SPI 28B 36SSOP |  | SOP80P1030X260-36N | Y | Y | IPC_SOP.pretty | SOP80P1030X260-36N.kicad_mod
U | Microchip Technologies | MCP23S17T-E/SO | IC I/O EXPANDER SPI 16B 28SOIC | 1 | SOIC127P1030X265-28N | Y | Y | IPC_SOIC127P.pretty | SOIC127P1030X265-28N.kicad_mod
U | Texas Instruments | SN74LV32APWR | IC GATE OR 4CH 2-INP 14-TSSOP | 1 | SOP65P640X120-14N | Y | Y | IPC_SOP.pretty | SOP65P640X120-14N.kicad_mod
U | Texas Instruments | SN74LVC1G14DBVR | IC SCHMITT TRIG INV SOT-23-5 | 1 | SOT95P280X145-5N | Y | Y | IPC_SOT.pretty | SOT95P280X145-5N.kicad_mod
U | Trinamic | TMC SILENTSTEPSTICK | STEPPER MOTOR DRIVER BRD TMC2100 | 4 | stepstick | Y | Y | IPC_MFG.pretty | stepstick.kicad_mod
U | Texas Instruments | LP38693SD-3.3/NOPB | IC REG LDO 3.3V 0.5A 6WSON | 1 | SON7P95_300X300X80L40X35T210X160N | Y | Y | IPC_SON.pretty | SON7P95_300X300X80L40X35T210X160N.kicad_mod